## 16 DI and DO
PANEL FOR 16/16 DI/DO
Sr. No | Product Specification | Part No | Make | Specification | Quantity | PRICE | QTY | TOTAL
1 | PLC | FX5U32MT-ESS | MITSUBISHI | FX5U32MT-ESS | 1 | 23485 | 1 | 23485
2 | HMI | GS2107 WTBD HMI | MITSUBISHI | GS2107 WTBD HMI | 1 | 15950 | 1 | 15950
3 | Serial Card | FX5-232-BD | MITSUBISHI | FX5-232-BD | 1 | 2000 | 1 | 2000
4 | SMPS 24V DC (4.5Amp) | S8JC-Z10024CD | OMRON | S8JC-Z10024CD | 1 | 1450 | 1 | 1450
5 | Line Filtter 10Amp | EP66010M | ELCOM | EP66010M | 1 | 450 | 1 | 450
6 | MCB | K60H 2P 10 A | MITSUBISHI | K60H 2P 10 A | 1 | 477.1 | 1 | 477.1
7 | MCB | K60H 2P 06 A | MITSUBISHI | K60H 2P 06 A | 1 | 477.1 | 1 | 477.1
8 | MCB | K60H 2P 04 A | MITSUBISHI | K60H 2P 04 A | 2 | 672.1 | 2 | 1344.2
9 | Contactor | LC1D09BD | MITSUBISHI | LC1D09BD | 1 | 786.5 | 1 | 786.5
10 | Relay board | 8ch | OMRON |  | 2 | 975 | 2 | 1950
11 | Filter, fan | (RN-0022) | Rexnord | Air Vent 130 x 130 - Use 4 " Fan (RN-0022) | 2 | 350 | 1 | 350
12 | Fan Guard 4 inch Metal Grill | Fan Guard 4 inch Metal Grill | NA | Fan Guard 4 inch Metal Grill | 1 | 40 | 1 | 40
13 | Door Limit Switch | KLS001 X-OA | Kaycee | KLS001 X-OA | 1 | 320 | 1 | 320
14 | Blind Plug | NA | Teknik | Teknic Make Dummy Clouser | 10 | 7 | 10 | 70
15 | Main Switch | VCF01 | MITSUBISHI | 20 A | 1 | 450 | 1 | 450
16 | Utility Socket | NA | ANCHOR | 2 Socket | 2 | 120 | 2 | 240
17 | D Link Ethernet Switch |  | D link | 5 Port | 1 | 1250 | 1 | 1250
18 | Multipole connector |  | Indo/others | 16 Pole mail female with gland | 2 | 1750 | 2 | 3500
19 | Glass Fuse | Glass Fuse | NA | 20 mm x 6 AMP | 20 | 2 | 20 | 40
20 | Selector S/w | NA | Teknik | Stay Put , Metalic | 1 | 65 | 1 | 65
21 | Selector Switch with key | NA | Teknik | Stay Put , Metalic | 1 | 200 | 1 | 200
22 | Green IL PB | NA | Teknik | Spring return Metalic | 4 | 50 | 4 | 200
23 | Red IL PB | NA | Teknik | Spring return Metalic | 1 | 50 | 1 | 50
24 | Green PB Mashroom Type | NA | Teknik | Spring return Metalic | 2 | 50 | 2 | 100
25 | Emg PB | NA | Teknik |  | 1 | 75 | 1 | 75
26 | Green IL | NA | Teknik | 24v DC Lamp | 2 | 110 | 2 | 220
27 | Tower Lamp | RAG24V | Schneider Electric | TOWER LIGHT 3 STAGE RAG24V | 1 | 1550 | 1 | 1550
28 | Wire Grey | NA | PolyCab | 0.5 Sq MM | 100 Mtr | 4.02 | 100 | 402
29 | Wire Blue | NA | PolyCab | 0.5 Sq MM | 25 Mtr | 4.02 | 25 | 100.5
30 | Wire Brown | NA | PolyCab | 0.5 Sq MM | 25 Mtr | 4.02 | 25 | 100.5
31 | Wire Red | NA | PolyCab | 2.5 Sq MM | 25 Mtr | 17.7 | 25 | 442.5
32 | Wire Black | NA | PolyCab | 2.5 Sq MM | 25 Mtr | 17.7 | 25 | 442.5
33 | Multicore Cable | NA | PolyCab | 1 Sq MM 16 Core | 100 Mtr | 97.2 | 100 | 9720
34 | Lugs | NA | NA | 0.5 Sq mm | 200 | 0.6 | 200 | 120
35 | Twin Lugs | NA | NA | 0.5 Sq mm | 100 | 0.8 | 100 | 80
36 | Lugs | NA | NA | 2.5 Sq MM | 50 | 0.9 | 50 | 45
37 | Twin Lugs | NA | NA | 2.5 Sq MM | 25 | 1.2 | 25 | 30
38 | Lugs | NA | NA | 1 Sq MM | 200 | 0.7 | 200 | 140
39 | Gland PG 16 |  |  |  | 10 | 18 | 10 | 180
40 | Cable Conduit | NA | Superflex / any | PG 16 | 30 Mtr | 65 | 30 | 1950
41 | Cable Tie |  | NA | CV 100 K x 2.5 mm | 100 | 100 | 100 | 10000
42 | Cheese Head Screw | NA | NA | M 5 x 10 | 100 | 1 | 100 | 100
43 | NO | NA | Teknik | NA | 10 | 50 | 10 | 500
44 | NC | NA | Teknik | NA | 4 | 50 | 4 | 200
45 | Lan Cable | Na | D Link | Cat -6, 5 Mtr | 4 | 400 | 4 | 1600
46 | Serial Cable DB9 male female |  |  | Serial Cable DB9 male female, 5 Mtr | 1 | 500 | 4 | 2000
47 | PLC Panel |  |  |  | 1 | 6500 | 1 | 6500
48 | Op Box |  |  |  | 1 | 2500 | 1 | 2500
49 | Sticker |  |  | Panel Sticker |  | 15 | 20 | 300
50 | Panel Tube |  | Bajaj | 5 W | 1 | 321 | 1 | 321
51 | Electrical acessories |  |  |  |  | 2500 | 1 | 2500
97363.9
53 | Panel Wiring charges |  |  |  |  | 3500 | 1 | 3500
54 | Field wiring charges |  |  |  |  | 4500 | 1 | 4500
105363.9

## 32 DI and DO (2)
PANEL FOR 32/32 DI/DO
Sr. No | Product Specification | Part No | Make | Specification | Quantity | PRICE | QTY | TOTAL
1 | PLC | FX5U32MT-ESS | MITSUBISHI | FX5U32MT-ESS | 1 | 35500 | 1 | 35500
2 | HMI | GS2107 WTBD HMI | MITSUBISHI | GS2107 WTBD HMI | 1 | 15950 | 1 | 15950
3 | Serial Card | FX5-232-BD | MITSUBISHI | FX5-232-BD | 1 | 2000 | 1 | 2000
5 | SMPS 24V DC (4.5Amp) | S8JC-Z10024CD | OMRON | S8JC-Z10024CD | 1 | 1450 | 1 | 1450
6 | Line Filtter 10Amp | EP66010M | ELCOM | EP66010M | 1 | 450 | 1 | 450
7.3 | MCB | K60H 2P 10 A | MITSUBISHI | K60H 2P 10 A | 1 | 477.1 | 1 | 477.1
8.6 | MCB | K60H 2P 06 A | MITSUBISHI | K60H 2P 06 A | 1 | 477.1 | 1 | 477.1
9.9 | MCB | K60H 2P 04 A | MITSUBISHI | K60H 2P 04 A | 2 | 672.1 | 2 | 1344.2
11.2 | Contactor | LC1D09BD | MITSUBISHI | LC1D09BD | 1 | 786.5 | 1 | 786.5
| Relay board | 8ch | OMRON |  | 2 | 975 | 4 | 3900
12.5 | Filter, fan | (RN-0022) | Rexnord | Air Vent 130 x 130 - Use 4 " Fan (RN-0022) | 2 | 350 | 1 | 350
13.8 | Fan Guard 4 inch Metal Grill | Fan Guard 4 inch Metal Grill | NA | Fan Guard 4 inch Metal Grill | 1 | 40 | 1 | 40
15.1 | Door Limit Switch | KLS001 X-OA | Kaycee | KLS001 X-OA | 1 | 320 | 1 | 320
16.4 | Blind Plug | NA | Teknik | Teknic Make Dummy Clouser | 10 | 7 | 10 | 70
17.7 | Main Switch | VCF01 | MITSUBISHI | 20 A | 1 | 450 | 1 | 450
19 | Utility Socket | NA | ANCHOR | 2 Socket | 2 | 120 | 2 | 240
20.3 | D Link Ethernet Switch |  | D link | 5 Port | 1 | 1250 | 1 | 1250
21.6 | Multipole connector |  | Indo/others | 16 Pole mail female with gland | 2 | 1750 | 2 | 3500
22.9 | Glass Fuse | Glass Fuse | NA | 20 mm x 6 AMP | 50 | 2 | 50 | 100
24.2 | Selector S/w | NA | Teknik | Stay Put , Metalic | 1 | 65 | 1 | 65
25.5 | Selector Switch with key | NA | Teknik | Stay Put , Metalic | 1 | 200 | 1 | 200
26.8 | Green IL PB | NA | Teknik | Spring return Metalic | 12 | 50 | 12 | 600
28.1 | Red IL PB | NA | Teknik | Spring return Metalic | 3 | 50 | 3 | 150
29.4 | Green PB Mashroom Type | NA | Teknik | Spring return Metalic | 6 | 50 | 6 | 300
30.7 | Emg PB | NA | Teknik |  | 3 | 75 | 3 | 225
32 | Green IL | NA | Teknik | 24v DC Lamp | 2 | 110 | 2 | 220
33.3 | Tower Lamp | RAG24V | Schneider Electric | TOWER LIGHT 3 STAGE RAG24V | 1 | 1550 | 1 | 1550
34.6 | Wire Grey | NA | PolyCab | 0.5 Sq MM | 150 Mtr | 4.02 | 150 | 603
35.9 | Wire Blue | NA | PolyCab | 0.5 Sq MM | 25 Mtr | 4.02 | 25 | 100.5
37.2 | Wire Brown | NA | PolyCab | 0.5 Sq MM | 25 Mtr | 4.02 | 25 | 100.5
38.5 | Wire Red | NA | PolyCab | 2.5 Sq MM | 25 Mtr | 17.7 | 25 | 442.5
39.8 | Wire Black | NA | PolyCab | 2.5 Sq MM | 25 Mtr | 17.7 | 25 | 442.5
41.1 | Multicore Cable | NA | PolyCab | 1 Sq MM 16 Core | 100 Mtr | 97.2 | 100 | 9720
42.4 | Lugs | NA | NA | 0.5 Sq mm | 200 | 0.6 | 200 | 120
43.7 | Twin Lugs | NA | NA | 0.5 Sq mm | 100 | 0.8 | 100 | 80
45 | Lugs | NA | NA | 2.5 Sq MM | 50 | 0.9 | 50 | 45
46.3 | Twin Lugs | NA | NA | 2.5 Sq MM | 25 | 1.2 | 25 | 30
47.6 | Lugs | NA | NA | 1 Sq MM | 200 | 0.7 | 200 | 140
48.9 | Gland PG 16 |  |  |  | 10 | 18 | 10 | 180
50.2 | Cable Conduit | NA | Superflex / any | PG 16 | 30 Mtr | 65 | 30 | 1950
51.5 | Cable Tie |  | NA | CV 100 K x 2.5 mm | 100 | 100 | 100 | 10000
52.8 | Cheese Head Screw | NA | NA | M 5 x 10 | 100 | 1 | 100 | 100
54.1 | NO | NA | Teknik | NA | 10 | 50 | 10 | 500
55.4 | NC | NA | Teknik | NA | 4 | 50 | 4 | 200
56.7 | Lan Cable | Na | D Link | Cat -6, 5 Mtr | 4 | 400 | 4 | 1600
58 | Serial Cable DB9 male female |  |  | Serial Cable DB9 male female, 5 Mtr | 1 | 500 | 4 | 2000
59.3 | PLC Panel |  |  |  | 1 | 6500 | 1 | 6500
60.6 | Op Box |  |  |  | 1 | 2500 | 3 | 7500
61.9 | Sticker |  |  | Panel Sticker |  | 15 | 20 | 300
63.2 | Panel Tube |  | Bajaj | 5 W | 1 | 321 | 1 | 321
64 | Electrical acessories |  |  |  |  | 3000 | 1 | 3000
117939.9
| Panel Wiring charges |  |  |  |  | 4500 | 1 | 4500
| Field wiring charges |  |  |  |  | 5500 | 1 | 5500
127939.9